## 6.9.1
RE= | 1800 | W | หา Ri |  |  | RC | 8200 | W
VCE= | 10.31 | V | Ri (ทฤษฎี)= | 18235.3106 | W | R1 | 150000 | W
VE= | 1.742 | V | RX (ที่ใช้)= | 18000 | W | R2 | 22000 | W
IE= | 0.00096778 | A | v1= | 1 | Vpp | R3 | 1000 | W
r'e= | 25.8324 | W | v2= | 0.5033 | Vpp | RL | 18000 | W
|  |  | Ri (คำนวณ)= | 18239.1786 | W | hfe | 200
RL= ¥ Ohms | [5 empty] | Rin(base) | 366992.3077 | W
fmid= | 4583 | Hz | หา Ro |  |  | rC | 5633.5878 | W
vo= | 4.457 | Vpp | Ro (ทฤษฎี)= | 8200 | W
vi= | 1 | Vpp | RX (ที่ใช้)= | 8200 | W
Av=-vo/vi= | -4.457 |  | v1= | 1 | Vpp
Av mid (ทฤษฎี)= | -4.4566 |  | v2= | 0.5 | Vpp
fL3dB= | 26.45 | Hz | Ri (คำนวณ)= | 8200 | W
fH3dB= | 700000 | Hz
BW= | 699973.55 | Hz
RL= 18 kOhms
vo= | 3.062 | Vpp
vi= | 1 | Vpp
Av=-vo/vi= | -3.062
Av mid (ทฤษฎี)= | -3.0618

## 6.9.2
RL= ¥ Ohms |  |  | RC | 8200 | W
fmid= | 3000 | Hz | R1 | 150000 | W
vo= | 10 | Vpp | R2 | 22000 | W
vi= | 0.037522 | Vpp | R3 | 1000 | W
Av=-vo/vi= | -266.5103 |  | hfe | 200
Av mid (ทฤษฎี)= | -264.8447 |  | Rin(base) | 5192.3077 | W
fL3dB= | 293 | Hz
fH3dB= | 165000 | Hz
BW= | 164707 | Hz
หา Ri
Ri (ทฤษฎี)= | 4681.3872 | W
RX (ที่ใช้)= | 91000 | W
v1= | 0.77 | Vpp
v2= | 0.0375 | Vpp
Ri (คำนวณ)= | 4658.7031 | W
หา Ro
Ro (ทฤษฎี)= | 8200 | W
RX (ที่ใช้)= | 8200 | W
v1= | 1 | Vpp
v2= | 0.5 | Vpp
Ri (คำนวณ)= | 8200 | W

## 6.9.3
RL= 10 kW |  |  | หา Ro |  |  | R1 | 100000 | W
fmid= | 100000 | Hz | Ro (ทฤษฎี)= | 28.7024 | W | R2 | 120000 | W
vo= | 5 | Vpp | RX (ที่ใช้)= | 300 | W | RE | 10000 | W
vi= | 5.05 | Vpp | v1= | 0.574 | Vpp | RL | 10000 | W
Av=-vo/vi= | 0.9901 |  | v2= | 0.05 | Vpp | RS | 600 | W
Av mid (ทฤษฎี)= | 0.99486 |  | Ri (คำนวณ)= | 28.626 | W | hfe | 200
fL3dB= | 30.75 | Hz |  |  |  | rE | 5000 | W
หา Ro (ปลด C1 และ RS ออก)
หา Ri |  |  | Ro (ทฤษฎี)= | 288.6248 | W
Ri (ทฤษฎี)= | 51737.4517 | W | RX (ที่ใช้)= | 300 | W
RX (ที่ใช้)= | 50000 | W | v1= | 0.102 | Vpp
v1= | 10 | Vpp | v2= | 0.05 | Vpp
v2= | 5.085 | Vpp | Ri (คำนวณ)= | 288.4615 | W
Ri (คำนวณ)= | 51729.3998 | W
หา Ri (ถอด RL)
Ri (ทฤษฎี)= | 53104.3593 | W
RX (ที่ใช้)= | 50000 | W
v1= | 10 | Vpp
v2= | 5.15 | Vpp
Ri (คำนวณ)= | 53092.7835 | W